## Hoja 1
ICP510 | Ud |  | Ramal a 45° para línea frigorífica de líquido y de gas.
Ramal a 45° de línea frigorífica formada por dos juntas, una para la línea de líquido y otra para la línea de gas, modelo RBM-BY305E "TOSHIBA".
Descompuesto |  | Ud |  | Descomposición | Rend. | Precio unitario | Precio análisis
mt42tsb520d |  | Ud |  | Conjunto de dos juntas, una para la línea de líquido y otra para la línea de gas, modelo RBM-BY305E "TOSHIBA", con una capacidad máxima de unidades interiores conectadas aguas abajo mayor de 70,6 kW. | 1 | 2665.02 | 2665.02
mo004 |  | h |  | Oficial instalador de equipos de climatización. | 0.056 | 63.87 | 3.58
mo102 |  | h |  | Medio oficial instalador de equipos de climatización. | 0.056 | 43.28 | 2.42
|  | % |  | Medios auxiliares | 2 | 2671.02 | 53.42
|  | % |  | Costos indirectos | 3 | 2724.44 | 81.73
Coste de mantenimiento decenal: $ 982,16 en los primeros 10 años. | [5 empty] | Total: | 2806.17