## Hoja 1
ICP510 | Ud |  |  | Ramal a 45° para línea frigorífica de líquido y de gas.
Ramal a 45° de línea frigorífica formada por dos colectores, uno para la línea de líquido y otro para la línea de gas, de 4 salidas cada uno, modelo RBM-HY1043E "TOSHIBA".
Descompuesto |  | Ud | Descomposición |  | Rend. | Precio unitario | Precio análisis
mt42tsb530a |  | Ud | Conjunto de dos colectores, uno para la línea de líquido y otro para la línea de gas, de 4 salidas cada uno, modelo RBM-HY1043E "TOSHIBA", con una capacidad máxima de unidades interiores conectadas aguas abajo menor de 39,8 kW. |  | 1 | 1766.81 | 1766.81
mo004 |  | h | Oficial instalador de equipos de climatización. |  | 0.056 | 63.87 | 3.58
mo102 |  | h | Medio oficial instalador de equipos de climatización. |  | 0.056 | 43.28 | 2.42
|  | % | Medios auxiliares |  | 2 | 1772.81 | 35.46
|  | % | Costos indirectos |  | 3 | 1808.27 | 54.25
Coste de mantenimiento decenal: $ 651,88 en los primeros 10 años. | [5 empty] | Total: | 1862.52