## Hoja 1
ICP510 | Ud |  |  | Ramal a 45° para línea frigorífica de líquido y de gas.
Ramal a 45° de línea frigorífica formada por dos colectores, uno para la línea de líquido y otro para la línea de gas, de 8 salidas cada uno, modelo RBM-HY1083E "TOSHIBA".
Descompuesto |  | Ud | Descomposición |  | Rend. | Precio unitario | Precio análisis
mt42tsb530g |  | Ud | Conjunto de dos colectores, uno para la línea de líquido y otro para la línea de gas, de 8 salidas cada uno, modelo RBM-HY1083E "TOSHIBA", con una capacidad máxima de unidades interiores conectadas aguas abajo menor de 39,8 kW. |  | 1 | 3267.11 | 3267.11
mo004 |  | h | Oficial instalador de equipos de climatización. |  | 0.056 | 63.87 | 3.58
mo102 |  | h | Medio oficial instalador de equipos de climatización. |  | 0.056 | 43.28 | 2.42
|  | % | Medios auxiliares |  | 2 | 3273.11 | 65.46
|  | % | Costos indirectos |  | 3 | 3338.57 | 100.16
Coste de mantenimiento decenal: $ 1.203,56 en los primeros 10 años. | [5 empty] | Total: | 3438.73