## Hoja 1
ICP515 |  | Ud |  | Ramal a 45° para línea frigorífica de líquido, de descarga de gas y de succión de gas.
Ramal a 45° de línea frigorífica formada por tres juntas, una para la línea de líquido, otra para la línea de descarga de gas y otra para la línea de succión de gas, modelo RBM-BY55FE "TOSHIBA".
Descompuesto | Ud |  | Descomposición |  | Rend. | Precio unitario | Precio análisis
mt42tsb525a | Ud |  | Conjunto de tres juntas, una para la línea de líquido, otra para la línea de descarga de gas y otra para la línea de succión de gas, modelo RBM-BY55FE "TOSHIBA", con una capacidad máxima de unidades interiores conectadas aguas abajo menor de 17,9 kW. |  | 1 | 1194.32 | 1194.32
mo004 | h |  | Oficial instalador de equipos de climatización. |  | 0.056 | 63.87 | 3.58
mo102 | h |  | Medio oficial instalador de equipos de climatización. |  | 0.056 | 43.28 | 2.42
| % |  | Medios auxiliares |  | 2 | 1200.32 | 24.01
| % |  | Costos indirectos |  | 3 | 1224.33 | 36.73
Coste de mantenimiento decenal: $ 441,37 en los primeros 10 años. | [5 empty] | Total: | 1261.06