## Hoja 1
ICP515 |  | Ud |  | Ramal a 45° para línea frigorífica de líquido, de descarga de gas y de succión de gas.
Ramal a 45° de línea frigorífica formada por tres juntas, una para la línea de líquido, otra para la línea de descarga de gas y otra para la línea de succión de gas, modelo RBM-BY205FE "TOSHIBA".
Descompuesto | Ud |  | Descomposición |  | Rend. | Precio unitario | Precio análisis
mt42tsb525c | Ud |  | Conjunto de tres juntas, una para la línea de líquido, otra para la línea de descarga de gas y otra para la línea de succión de gas, modelo RBM-BY205FE "TOSHIBA", con una capacidad máxima de unidades interiores conectadas aguas abajo entre 39,5 y 70,6 kW. |  | 1 | 2181.37 | 2181.37
mo004 | h |  | Oficial instalador de equipos de climatización. |  | 0.056 | 63.87 | 3.58
mo102 | h |  | Medio oficial instalador de equipos de climatización. |  | 0.056 | 43.28 | 2.42
| % |  | Medios auxiliares |  | 2 | 2187.37 | 43.75
| % |  | Costos indirectos |  | 3 | 2231.12 | 66.93
Coste de mantenimiento decenal: $ 804,32 en los primeros 10 años. | [5 empty] | Total: | 2298.05