## Hoja 1
ICP515 |  |  | Ud | Ramal a 45° para línea frigorífica de líquido, de descarga de gas y de succión de gas.
Ramal a 45° de línea frigorífica formada por tres colectores, uno para la línea de líquido, otro para la línea de descarga de gas y otro para la línea de succión de gas, de 8 salidas cada uno, modelo RBM-HY1083FE "TOSHIBA".
Descompuesto | Ud | Descomposición |  |  | Rend. | Precio unitario | Precio análisis
mt42tsb535g | Ud | Conjunto de tres colectores, uno para la línea de líquido, otro para la línea de descarga de gas y otro para la línea de succión de gas, de 8 salidas cada uno, modelo RBM-HY1083FE "TOSHIBA", con una capacidad máxima de unidades interiores conectadas aguas abajo menor de 39,8 kW. |  |  | 1 | 5132.63 | 5132.63
mo004 | h | Oficial instalador de equipos de climatización. |  |  | 0.056 | 63.87 | 3.58
mo102 | h | Medio oficial instalador de equipos de climatización. |  |  | 0.056 | 43.28 | 2.42
| % | Medios auxiliares |  |  | 2 | 5138.63 | 102.77
| % | Costos indirectos |  |  | 3 | 5241.4 | 157.24
Coste de mantenimiento decenal: $ 1.889,52 en los primeros 10 años. | [5 empty] | Total: | 5398.64