## Hoja 1
ICP515 |  |  | Ud | Ramal a 45° para línea frigorífica de líquido, de descarga de gas y de succión de gas.
Ramal a 45° de línea frigorífica formada por tres colectores, uno para la línea de líquido, otro para la línea de descarga de gas y otro para la línea de succión de gas, de 8 salidas cada uno, modelo RBM-HY2083FE "TOSHIBA".
Descompuesto | Ud | Descomposición |  |  | Rend. | Precio unitario | Precio análisis
mt42tsb535h | Ud | Conjunto de tres colectores, uno para la línea de líquido, otro para la línea de descarga de gas y otro para la línea de succión de gas, de 8 salidas cada uno, modelo RBM-HY2083FE "TOSHIBA", con una capacidad máxima de unidades interiores conectadas aguas abajo entre 39,8 y 70,3 kW. |  |  | 1 | 5596.53 | 5596.53
mo004 | h | Oficial instalador de equipos de climatización. |  |  | 0.056 | 63.87 | 3.58
mo102 | h | Medio oficial instalador de equipos de climatización. |  |  | 0.056 | 43.28 | 2.42
| % | Medios auxiliares |  |  | 2 | 5602.53 | 112.05
| % | Costos indirectos |  |  | 3 | 5714.58 | 171.44
Coste de mantenimiento decenal: $ 2.060,11 en los primeros 10 años. | [5 empty] | Total: | 5886.02