## Hoja 1
ICR015 | m | Conducto circular.
Conducto circular de pared simple helicoidal de acero galvanizado, de 1120 mm de diámetro y 1,25 mm de espesor, con refuerzos, suministrado en tramos de 3 ó 5 m, para instalaciones de ventilación y climatización. Incluso accesorios de montaje y elementos de fijación.
Código |  |  | Unidad | Descripción | Cantidad | Costo unitario | Costo parcial
1 |  |  |  | Materiales
mt42con200we |  |  | m | Conducto circular de pared simple helicoidal de acero galvanizado, de 1120 mm de diámetro y 1,25 mm de espesor, con refuerzos, suministrado en tramos de 3 ó 5 m, para instalaciones de ventilación y climatización. | 1.05 | 16494.1 | 17318.8
mt42con500z |  |  | Ud | Brida de 1120 mm de diámetro y soporte de techo con varilla para fijación de conductos circulares de aire en instalaciones de ventilación y climatización. | 0.56 | 4072.14 | 2280.4
[5 empty] | Subtotal materiales: |  | 19599.2
2 |  |  |  | Mano de obra
mo013 |  |  | h | Oficial colocador de conductos de chapa metálica. | 0.058 | 2826.41 | 163.93
mo084 |  |  | h | Medio oficial colocador de conductos de chapa metálica. | 0.058 | 2056.55 | 119.28
[5 empty] | Subtotal mano de obra: |  | 283.21
3 |  |  |  | Herramientas
|  |  | % | Herramientas | 2 | 19882.4 | 397.65
Coste de mantenimiento decenal: $ 3.447,60 en los primeros 10 años. |  |  |  |  | Costos directos (1+2+3): |  | 20280