## Hoja 1
ICR015 | m | Conducto circular.
Conducto circular de pared simple helicoidal de acero galvanizado, de 300 mm de diámetro y 1 mm de espesor, con refuerzos, suministrado en tramos de 3 ó 5 m, para instalaciones de ventilación y climatización. Incluso accesorios de montaje y elementos de fijación.
Código |  | Unidad | Descripción | Cantidad | Costo unitario | Costo parcial
1 |  |  | Materiales
mt42con200jd |  | m | Conducto circular de pared simple helicoidal de acero galvanizado, de 300 mm de diámetro y 1 mm de espesor, con refuerzos, suministrado en tramos de 3 ó 5 m, para instalaciones de ventilación y climatización. | 1.05 | 3661.19 | 3844.25
mt42con500l |  | Ud | Brida de 300 mm de diámetro y soporte de techo con varilla para fijación de conductos circulares de aire en instalaciones de ventilación y climatización. | 0.15 | 1102.09 | 165.31
|  |  |  | Subtotal materiales: |  | 4009.56
2 |  |  | Mano de obra
mo013 |  | h | Oficial colocador de conductos de chapa metálica. | 0.058 | 2826.41 | 163.93
mo084 |  | h | Medio oficial colocador de conductos de chapa metálica. | 0.058 | 2056.55 | 119.28
|  |  |  | Subtotal mano de obra: |  | 283.21
3 |  |  | Herramientas
|  | % | Herramientas | 2 | 4292.77 | 85.86
Coste de mantenimiento decenal: $ 744,37 en los primeros 10 años. |  |  |  | Costos directos (1+2+3): |  | 4378.63