## Hoja 1
ICR018 | m | Conducto oblongo.
Conducto oblongo de pared simple helicoidal de acero galvanizado, de 645x265 mm y 0,8 mm de espesor, con refuerzos, suministrado en tramos de 3 m, para instalaciones de ventilación y climatización. Incluso accesorios de montaje y elementos de fijación.
Código |  | Unidad | Descripción | Cantidad | Costo unitario | Costo parcial
1 |  |  | Materiales
mt42coa100nb |  | m | Conducto oblongo de pared simple helicoidal de acero galvanizado, de 645x265 mm y 0,8 mm de espesor, con refuerzos, suministrado en tramos de 3 m, para instalaciones de ventilación y climatización. | 1.05 | 26368.8 | 27687.3
mt42coa190n |  | Ud | Repercusión, por m, de material auxiliar para fijación de conductos oblongos de aire de 645x265 mm en instalaciones de ventilación y climatización. | 1 | 3262.13 | 3262.13
|  |  |  | Subtotal materiales: |  | 30949.4
2 |  |  | Mano de obra
mo013 |  | h | Oficial colocador de conductos de chapa metálica. | 0.058 | 12241 | 709.98
mo084 |  | h | Medio oficial colocador de conductos de chapa metálica. | 0.058 | 8905.02 | 516.49
|  |  |  | Subtotal mano de obra: |  | 1226.47
3 |  |  | Herramientas
|  | % | Herramientas | 2 | 32175.9 | 643.52
Coste de mantenimiento decenal: $ 5.579,30 en los primeros 10 años. |  |  |  | Costos directos (1+2+3): |  | 32819.4