## Hoja 1
ICR018 | m | Conducto oblongo.
Conducto oblongo de pared simple helicoidal de acero galvanizado, de 820x320 mm y 0,8 mm de espesor, con refuerzos, suministrado en tramos de 3 m, para instalaciones de ventilación y climatización. Incluso accesorios de montaje y elementos de fijación.
Código |  | Unidad | Descripción | Cantidad | Costo unitario | Costo parcial
1 |  |  | Materiales
mt42coa100rb |  | m | Conducto oblongo de pared simple helicoidal de acero galvanizado, de 820x320 mm y 0,8 mm de espesor, con refuerzos, suministrado en tramos de 3 m, para instalaciones de ventilación y climatización. | 1.05 | 39626.8 | 41608.2
mt42coa190r |  | Ud | Repercusión, por m, de material auxiliar para fijación de conductos oblongos de aire de 820x320 mm en instalaciones de ventilación y climatización. | 1 | 4902.29 | 4902.29
|  |  |  | Subtotal materiales: |  | 46510.5
2 |  |  | Mano de obra
mo013 |  | h | Oficial colocador de conductos de chapa metálica. | 0.058 | 12241 | 709.98
mo084 |  | h | Medio oficial colocador de conductos de chapa metálica. | 0.058 | 8905.02 | 516.49
|  |  |  | Subtotal mano de obra: |  | 1226.47
3 |  |  | Herramientas
|  | % | Herramientas | 2 | 47736.9 | 954.74
Coste de mantenimiento decenal: $ 8.277,59 en los primeros 10 años. |  |  |  | Costos directos (1+2+3): |  | 48691.7