## Hoja 1
ICR018 | m | Conducto oblongo.
Conducto oblongo de pared simple helicoidal de acero galvanizado, de 950x320 mm y 0,8 mm de espesor, con refuerzos, suministrado en tramos de 3 m, para instalaciones de ventilación y climatización. Incluso accesorios de montaje y elementos de fijación.
Código |  | Unidad | Descripción | Cantidad | Costo unitario | Costo parcial
1 |  |  | Materiales
mt42coa100sb |  | m | Conducto oblongo de pared simple helicoidal de acero galvanizado, de 950x320 mm y 0,8 mm de espesor, con refuerzos, suministrado en tramos de 3 m, para instalaciones de ventilación y climatización. | 1.05 | 52312 | 54927.6
mt42coa190s |  | Ud | Repercusión, por m, de material auxiliar para fijación de conductos oblongos de aire de 950x320 mm en instalaciones de ventilación y climatización. | 1 | 6471.59 | 6471.59
|  |  |  | Subtotal materiales: |  | 61399.2
2 |  |  | Mano de obra
mo013 |  | h | Oficial colocador de conductos de chapa metálica. | 0.058 | 12241 | 709.98
mo084 |  | h | Medio oficial colocador de conductos de chapa metálica. | 0.058 | 8905.02 | 516.49
|  |  |  | Subtotal mano de obra: |  | 1226.47
3 |  |  | Herramientas
|  | % | Herramientas | 2 | 62625.7 | 1252.51
Coste de mantenimiento decenal: $ 10.859,30 en los primeros 10 años. |  |  |  | Costos directos (1+2+3): |  | 63878.2