## Hoja 1
ICR026 | Ud |  | Manguito para conducto flexible.
Manguito de chapa galvanizada de 203 mm de diámetro, para la fijación de caño flexible a conductos de climatización. Incluso cinta de aluminio y elementos de fijación.
Código |  | Unidad |  | Descripción | Cantidad | Costo unitario | Costo parcial
1 |  |  |  | Materiales
mt42coi135e |  | Ud |  | Manguito de chapa galvanizada de 203 mm de diámetro, para la fijación de caño flexible a conductos de climatización. | 1.05 | 295.3 | 310.07
mt42con020 |  | m |  | Cinta autoadhesiva de aluminio, de 50 micras de espesor y 65 mm de ancho, a base de resinas acrílicas, para el sellado y fijación del aislamiento. | 0.702 | 12.85 | 9.02
mt42con135 |  | Ud |  | Brida y soporte para fijación de caños flexibles para conducción de aire en instalaciones de climatización. | 0.7 | 101.47 | 71.03
[5 empty] | Subtotal materiales: |  | 390.12
2 |  |  |  | Mano de obra
mo005 |  | h |  | Oficial instalador de equipos de climatización. | 0.117 | 457.6 | 53.54
mo104 |  | h |  | Medio oficial instalador de equipos de climatización. | 0.117 | 331.2 | 38.75
[5 empty] | Subtotal mano de obra: |  | 92.29
3 |  |  |  | Herramientas
|  | % |  | Herramientas | 2 | 482.41 | 9.65
Coste de mantenimiento decenal: $ 137,78 en los primeros 10 años. |  |  |  |  | Costos directos (1+2+3): |  | 492.06