## Hoja 1
ICS060 | Ud | Acumulador para agua caliente sanitaria
Acumulador de acero vitrificado, de suelo, 2500 l, 1700 mm de diámetro y 2050 mm de altura, forro acolchado con cubierta posterior, aislamiento de poliuretano inyectado libre de CFC y protección contra corrosión mediante ánodo de magnesio. Incluso válvulas de corte, elementos de montaje y accesorios necesarios para su correcto funcionamiento.
Código |  | Unidad | Descripción | Cantidad | Costo unitario | Costo parcial
1 |  |  | Materiales
mt38csg060x |  | Ud | Acumulador de acero vitrificado, de suelo, 2500 l, 1700 mm de diámetro y 2050 mm de altura, forro acolchado con cubierta posterior, aislamiento de poliuretano inyectado libre de CFC y protección contra corrosión mediante ánodo de magnesio. | 1 | 1859210 | 1859210
mt37sve010e |  | Ud | Válvula de esfera de latón niquelado para roscar de 1 1/4". | 4 | 199.91 | 799.64
mt38www011 |  | Ud | Material auxiliar para instalaciones de agua caliente sanitaria | 1 | 594.62 | 594.62
|  |  |  | Subtotal materiales: |  | 1860610
2 |  |  | Mano de obra
mo004 |  | h | Oficial calefaccionista. | 2.684 | 12241 | 32854.9
mo103 |  | h | Medio oficial calefaccionista. | 2.684 | 8888.07 | 23855.6
|  |  |  | Subtotal mano de obra: |  | 56710.5
3 |  |  | Herramientas
|  | % | Herramientas | 2 | 1917320 | 38346.3
Coste de mantenimiento decenal: $ 410.689,01 en los primeros 10 años. |  |  |  | Costos directos (1+2+3): |  | 1955660