## Hoja 1
ICU018 | Ud |  | Pilote geotérmico.
Cañería para formación de pilote geotérmico, formada por caño de polietileno reticulado (PE-Xa), de 25 mm de diámetro exterior y 2,3 mm de espesor, SDR11, con pies para unión en U de caños, distanciadores para caños, latiguillos de fijación a la armadura del pilote (no incluida en este precio), curvatubos de plástico, tapones para los caños.
Código |  | Unidad |  | Descripción | Cantidad | Costo unitario | Costo parcial
1 |  |  |  | Materiales
mt37tpu075bc |  | m |  | Caño de polietileno reticulado (PE-Xa), de 25 mm de diámetro exterior y 2,3 mm de espesor, SDR11, según ISO 15875-2, con el precio incrementado el 10% en concepto de accesorios y piezas especiales. | 82 | 49.77 | 4081.14
mt37sgu031a |  | Ud |  | Distanciador para caños de 25 mm de diámetro. | 12 | 82.49 | 989.88
mt37sgu030a |  | Ud |  | Pie de polietileno de alta densidad (PE 100), para unión en U de caños, electrosoldable. | 4 | 1060.73 | 4242.92
mt37tpu705a |  | Ud |  | Latiguillo de poliamida para fijación de la cañería. | 80 | 0.93 | 74.4
mt37sgu035b |  | Ud |  | Curvatubos de plástico, de 25 mm de diámetro. | 8 | 71.31 | 570.48
mt37sgu033b |  | Ud |  | Tapón para caño de polietileno reticulado (PE-Xa) de 25 mm de diámetro, SDR11. | 8 | 21.22 | 169.76
[5 empty] | Subtotal materiales: |  | 10128.6
2 |  |  |  | Mano de obra
mo004 |  | h |  | Oficial calefaccionista. | 1.108 | 12241 | 13563.1
mo103 |  | h |  | Medio oficial calefaccionista. | 1.108 | 8888.07 | 9847.98
[5 empty] | Subtotal mano de obra: |  | 23411
3 |  |  |  | Herramientas
|  | % |  | Herramientas | 2 | 33539.6 | 670.79
Coste de mantenimiento decenal: $ 1.710,52 en los primeros 10 años. |  |  |  |  | Costos directos (1+2+3): |  | 34210.4