## Hoja 1
ICV061 | Ud |  | Equipo aire-agua, bomba de calor, para calefacción y refrigeración.
Equipo para calefacción y refrigeración, formado por unidad exterior bomba de calor aire-agua para gas R-410A, con compresor tipo DC Inverter, alimentación monofásica (230V/50Hz), potencia frigorífica máxima 5,9 kW, EER 4,23 (temperatura de bulbo seco del aire exterior 35°C, temperatura de salida del agua 18°C) y módulo hidráulico de interior para calefacción por resistencia eléctrica y refrigeración en combinación con unidad exterior bomba de calor, resistencia eléctrica de 2, 4, 6 y 9 kW, con conexión hidráulica entre la unidad exterior y la unidad interior, con módulo de control para un circuito de calefacción, con grupo de bombeo para un circuito de calefacción, con bomba de circulación electrónica Yonos Para RS25/6.
Código |  | Unidad |  | Descripción | Cantidad | Costo unitario | Costo parcial
1 |  |  |  | Materiales
mt42jun030aa |  | Ud |  | Unidad exterior bomba de calor aire-agua para gas R-410A, con compresor tipo DC Inverter, alimentación monofásica (230V/50Hz), potencia frigorífica máxima 5,9 kW, EER 4,23 (temperatura de bulbo seco del aire exterior 35°C, temperatura de salida del agua 18°C), presión sonora 54 dBA, rango de funcionamiento desde 15 hasta 45°C, temperatura mínima de impulsión 7°C, temperatura máxima de impulsión 62°C, dimensiones 1380x930x440 mm, peso 67 kg. | 1 | 308781.77 | 308781.77
mt42jun036a |  | Ud |  | Módulo hidráulico de interior para calefacción por resistencia eléctrica y refrigeración en combinación con unidad exterior bomba de calor, resistencia eléctrica de 2, 4, 6 y 9 kW, vaso de expansión de 10 litros, presión máxima de calefacción 3 bar, dimensiones 700x485x386 mm, peso 35 kg. | 1 | 121142.52 | 121142.52
mt38cqj600a |  | Ud |  | Grupo de bombeo para un circuito de calefacción, con bomba de circulación electrónica Yonos Para RS25/6, de 278x290x190 mm, con conexiones de 25 mm de diámetro. | 1 | 31602.4 | 31602.4
mt37sve010d |  | Ud |  | Válvula de esfera de latón niquelado para roscar de 1". | 4 | 90.9 | 363.6
[5 empty] | Subtotal materiales: |  | 461890.29
2 |  |  |  | Mano de obra
mo005 |  | h |  | Oficial instalador de equipos de climatización. | 2.345 | 450.3 | 1055.95
mo104 |  | h |  | Medio oficial instalador de equipos de climatización. | 2.345 | 324.53 | 761.02
[5 empty] | Subtotal mano de obra: |  | 1816.97
3 |  |  |  | Herramientas
|  | % |  | Herramientas | 2 | 463707.26 | 9274.15
Coste de mantenimiento decenal: $ 302.708,10 en los primeros 10 años. |  |  |  |  | Costos directos (1+2+3): |  | 472981.41