## Hoja 1
ICW305 |  |  | Ud | Unidad interior de aire acondicionado, de techo con descarga directa.
Unidad interior de aire acondicionado, de techo con descarga directa, sistema aire-aire multi-split con caudal variable de refrigerante, para gas R-410A, alimentación monofásica (230V/50Hz), modelo FDE36KXE6F "MITSUBISHI HEAVY INDUSTRIES", potencia frigorífica nominal 3,6 kW, potencia calorífica nominal 4 kW, control por cable con pantalla táctil LCD, modelo Eco Touch RC-EX1A.
Descompuesto | Ud | Descomposición |  |  | Rend. | Precio unitario | Precio análisis
mt42mhi405a | Ud | Unidad interior de aire acondicionado, de techo con descarga directa, sistema aire-aire multi-split con caudal variable de refrigerante, para gas R-410A, alimentación monofásica (230V/50Hz), modelo FDE36KXE6F "MITSUBISHI HEAVY INDUSTRIES", potencia frigorífica total nominal 3,6 kW (temperatura de bulbo húmedo del aire interior 19°C, temperatura de bulbo seco del aire exterior 35°C), potencia calorífica nominal 4 kW (temperatura de bulbo seco del aire interior 20°C, temperatura de bulbo húmedo del aire exterior 6°C), nivel sonoro (velocidad baja) 36 dBA, caudal de aire (velocidad ultra alta) 660 m³/h, de 210x1070x690 mm, 28 kg, con válvula de expansión electrónica, filtro, kit de montaje, bomba y manguera de drenaje. |  |  | 1 | 15200.47 | 15200.47
mt42mhi520a | Ud | Control por cable con pantalla táctil LCD, modelo Eco Touch RC-EX1A "MITSUBISHI HEAVY INDUSTRIES". |  |  | 1 | 1332.51 | 1332.51
mt42mhi900 | m | Cable bus apantallado de 2 hilos, de 0,5 mm² de sección por hilo |  |  | 3 | 7.9 | 23.7
mt35aia090ma | m | Caño rígido de PVC, enchufable, curvable en caliente, de color negro, de 16 mm de diámetro nominal, para canalización fija en superficie. Resistencia a la compresión 1250 N, resistencia al impacto 2 julios, temperatura de trabajo -5°C hasta 60°C, con grado de protección IP 547, propiedades eléctricas: aislante, no propagador de la llama. Incluso parte proporcional de abrazaderas, elementos de sujeción y accesorios (curvas, manguitos, ramales a 90°, codos y curvas flexibles). |  |  | 3 | 7.79 | 23.37
mo004 | h | Oficial instalador de equipos de climatización. |  |  | 1.119 | 63.87 | 71.47
mo102 | h | Medio oficial instalador de equipos de climatización. |  |  | 1.119 | 43.28 | 48.43
| % | Medios auxiliares |  |  | 2 | 16699.95 | 334
| % | Costos indirectos |  |  | 3 | 17033.95 | 511.02
Coste de mantenimiento decenal: $ 4.912,59 en los primeros 10 años. | [5 empty] | Total: | 17544.97