## Hoja 1
ICW361 |  |  | Ud | Ramal a 45° para línea frigorífica de líquido, de descarga de gas y de succión de gas.
Ramal a 45° de línea frigorífica formada por tres juntas, una para la línea de líquido, otra para la línea de descarga de gas y otra para la línea de succión de gas, modelo DIS-540-1R "MITSUBISHI HEAVY INDUSTRIES".
Descompuesto | Ud | Descomposición |  |  | Rend. | Precio unitario | Precio análisis
mt42mhi535d | Ud | Conjunto de tres juntas, una para la línea de líquido, otra para la línea de descarga de gas y otra para la línea de succión de gas, sistema aire-aire multi-split con caudal variable de refrigerante, modelo DIS-540-1R "MITSUBISHI HEAVY INDUSTRIES", con una capacidad máxima de unidades interiores conectadas aguas abajo cuya suma de índices de capacidad sea igual o superior a 540. |  |  | 1 | 3504 | 3504
mo004 | h | Oficial instalador de equipos de climatización. |  |  | 0.056 | 63.87 | 3.58
mo102 | h | Medio oficial instalador de equipos de climatización. |  |  | 0.056 | 43.28 | 2.42
| % | Medios auxiliares |  |  | 2 | 3510 | 70.2
| % | Costos indirectos |  |  | 3 | 3580.2 | 107.41
Coste de mantenimiento decenal: $ 1.290,66 en los primeros 10 años. | [5 empty] | Total: | 3687.61