## Hoja 1
ICW370 |  |  | Ud | Controlador de caudal para recuperación de calor.
Controlador de caudal de línea frigorífica, de 1 salida para gas R-410A, sistema aire-aire multi-split con caudal variable de refrigerante y recuperación de calor, para un máximo de 10 unidades interiores funcionando en el mismo modo, modelo PFD2803-E "MITSUBISHI HEAVY INDUSTRIES".
Descompuesto | Ud | Descomposición |  |  | Rend. | Precio unitario | Precio análisis
mt42mhi550l | Ud | Controlador de caudal de línea frigorífica, de 1 salida para gas R-410A, sistema aire-aire multi-split con caudal variable de refrigerante y recuperación de calor, para un máximo de 10 unidades interiores funcionando en el mismo modo, modelo PFD2803-E "MITSUBISHI HEAVY INDUSTRIES", con una capacidad máxima de unidades interiores conectadas aguas abajo inferior a 28 kW, alimentación monofásica (230V/50Hz) desde la unidad interior o desde un circuito de alimentación independiente, con cable de 3 hilos y caja de relés para comunicación con la unidad interior. |  |  | 1 | 22307.2 | 22307.2
mo004 | h | Oficial instalador de equipos de climatización. |  |  | 0.559 | 63.87 | 35.7
mo102 | h | Medio oficial instalador de equipos de climatización. |  |  | 0.559 | 43.28 | 24.19
| % | Medios auxiliares |  |  | 2 | 22367.09 | 447.34
| % | Costos indirectos |  |  | 3 | 22814.43 | 684.43
Coste de mantenimiento decenal: $ 8.224,60 en los primeros 10 años. | [5 empty] | Total: | 23498.86