## Hoja 1
IFD065 | Ud | Torre tanque.
Torre tanque metálica de celosía de 5 m de altura para tanque elevado de hasta 2000 litros, empotrada en dado de hormigón en suelo rocoso.
Código |  | Unidad | Descripción | Cantidad | Costo unitario | Costo parcial
1 |  |  | Materiales
mt37tod010f |  | Ud | Torre tanque metálica de celosía de 5 m de altura para tanque elevado de hasta 2000 litros, con escalera de acceso y base de fijación del tanque de 1,3x1,3 m. | 1 | 9988.8 | 9988.8
mt10hmf080Ge |  | m³ | Hormigón masivo H-25, clase de exposición ambiental A1, tamaño máximo del agregado 19 mm, consistencia muy plástica, elaborado, según CIRSOC 201 2005. | 1.8 | 1953.27 | 3515.89
|  |  |  | Subtotal materiales: |  | 13504.7
2 |  |  | Equipo
mq04cag010a |  | h | Camión con grúa de hasta 6 t. | 0.232 | 1111.62 | 257.9
mq01exn010i |  | h | Miniretroexcavadora sobre neumáticos, de 37,5 kW. | 0.498 | 1027.32 | 511.61
|  |  |  | Subtotal equipo: |  | 769.51
3 |  |  | Mano de obra
mo020 |  | h | Oficial albañil. | 1.54 | 445.11 | 685.47
mo077 |  | h | Medio oficial albañil. | 1.54 | 331.94 | 511.19
|  |  |  | Subtotal mano de obra: |  | 1196.66
4 |  |  | Herramientas
|  | % | Herramientas | 2 | 15470.9 | 309.42
Coste de mantenimiento decenal: $ 1.578,03 en los primeros 10 años. |  |  |  | Costos directos (1+2+3+4): |  | 15780.3