## Hoja 1
IFD065 | Ud | Torre tanque.
Torre tanque metálica de celosía de 6 m de altura para tanque elevado de hasta 1000 litros, empotrada en dado de hormigón en suelo no cohesivo.
Código |  | Unidad | Descripción | Cantidad | Costo unitario | Costo parcial
1 |  |  | Materiales
mt37tod010h |  | Ud | Torre tanque metálica de celosía de 6 m de altura para tanque elevado de hasta 1000 litros, con escalera de acceso, protección superior para el instalador y base de fijación del tanque de 0,55x0,55 m. | 1 | 7475.01 | 7475.01
mt10hmf080Ge |  | m³ | Hormigón masivo H-25, clase de exposición ambiental A1, tamaño máximo del agregado 19 mm, consistencia muy plástica, elaborado, según CIRSOC 201 2005. | 1.728 | 1953.27 | 3375.25
|  |  |  | Subtotal materiales: |  | 10850.3
2 |  |  | Equipo
mq04cag010a |  | h | Camión con grúa de hasta 6 t. | 0.232 | 1111.62 | 257.9
mq01exn010i |  | h | Miniretroexcavadora sobre neumáticos, de 37,5 kW. | 0.498 | 1027.32 | 511.61
|  |  |  | Subtotal equipo: |  | 769.51
3 |  |  | Mano de obra
mo020 |  | h | Oficial albañil. | 1.659 | 445.11 | 738.44
mo077 |  | h | Medio oficial albañil. | 1.659 | 331.94 | 550.69
|  |  |  | Subtotal mano de obra: |  | 1289.13
4 |  |  | Herramientas
|  | % | Herramientas | 2 | 12908.9 | 258.18
Coste de mantenimiento decenal: $ 1.316,71 en los primeros 10 años. |  |  |  | Costos directos (1+2+3+4): |  | 13167.1