## Hoja 1
IFW070 | Ud |  | Cámara de inspección.
Cámara de inspección de obra de mampostería, de dimensiones interiores 100x100x125 cm, con tapa prefabricada de hormigón armado, para alojamiento de la válvula.
Descompuesto |  | Ud | Descomposición | Rend. | Precio unitario | Precio partida
mt10hmf080we |  | m³ | Hormigón masivo H-35, clase de exposición ambiental A1+Q2, tamaño máximo del agregado 19,0 mm, consistencia muy plástica, elaborado, según CIRSOC 201 2005. | 0.329 | 723.38 | 237.99
mt04lpv010a |  | Ud | Ladrillo cerámico perforado (panal), para revestir, 24x12x9 cm. | 199 | 1.04 | 206.96
mt09mor010c |  | m³ | Mortero de cemento CEM II/B-P 32,5 N tipo M-5, confeccionado en obra con 250 kg/m³ de cemento y una proporción en volumen 1/6. | 0.066 | 886.43 | 58.5
mt09mor010f |  | m³ | Mortero de cemento CEM II/B-P 32,5 N tipo M-15, confeccionado en obra con 450 kg/m³ de cemento y una proporción en volumen 1/3. | 0.09 | 1147.83 | 103.3
mt11arf010g |  | Ud | Tapa de hormigón armado prefabricada, 118x118x15 cm. | 1 | 630.22 | 630.22
mt01arr010a |  | t | Grava de cantera, de 19 a 25 mm de diámetro. | 2.145 | 44.36 | 95.15
mo019 |  | h | Oficial albañil. | 2.791 | 61.79 | 172.46
mo111 |  | h | Ayudante albañil. | 8.718 | 41.65 | 363.1
|  | % | Medios auxiliares | 2 | 1867.68 | 37.35
|  | % | Costos indirectos | 3 | 1905.03 | 57.15
Coste de mantenimiento decenal: $ 98,11 en los primeros 10 años. |  |  |  |  | Total: | 1962.18