## Hoja 1
IFW070 | Ud |  | Cámara de inspección.
Cámara de inspección de obra de mampostería, de dimensiones interiores 63x63x100 cm, con marco y tapa de fundición, para alojamiento de la válvula.
Descompuesto |  | Ud |  | Descomposición | Rend. | Precio unitario | Precio partida
mt10hmf080we |  | m³ |  | Hormigón masivo H-35, clase de exposición ambiental A1+Q2, tamaño máximo del agregado 19,0 mm, consistencia muy plástica, elaborado, según CIRSOC 201 2005. | 0.185 | 723.38 | 133.83
mt04lpv010a |  | Ud |  | Ladrillo cerámico perforado (panal), para revestir, 24x12x9 cm. | 106 | 1.04 | 110.24
mt09mor010c |  | m³ |  | Mortero de cemento CEM II/B-P 32,5 N tipo M-5, confeccionado en obra con 250 kg/m³ de cemento y una proporción en volumen 1/6. | 0.035 | 886.43 | 31.03
mt09mor010f |  | m³ |  | Mortero de cemento CEM II/B-P 32,5 N tipo M-15, confeccionado en obra con 450 kg/m³ de cemento y una proporción en volumen 1/3. | 0.044 | 1147.83 | 50.5
mt11tfa010c |  | Ud |  | Marco y tapa de fundición, 60x60 cm, para cámara de inspección registrable, carga de rotura 125 kN. | 1 | 356.89 | 356.89
mt01arr010a |  | t |  | Grava de cantera, de 19 a 25 mm de diámetro. | 1.238 | 44.36 | 54.92
mq01ret020b |  | h |  | Retrocargadora sobre neumáticos, de 70 kW. | 0.253 | 237.49 | 60.08
mo019 |  | h |  | Oficial albañil. | 2.347 | 61.79 | 145.02
mo111 |  | h |  | Ayudante albañil. | 1.783 | 41.65 | 74.26
|  | % |  | Medios auxiliares | 2 | 1016.77 | 20.34
|  | % |  | Costos indirectos | 3 | 1037.11 | 31.11
Coste de mantenimiento decenal: $ 53,41 en los primeros 10 años. | [5 empty] | Total: | 1068.22