## Hoja 1
IFW070 | Ud |  | Cámara de inspección.
Cámara de inspección de hormigón masivo "in situ", de dimensiones interiores 50x50x50 cm, con marco y tapa de fundición, para alojamiento de la válvula.
Descompuesto |  | Ud |  | Descomposición | Rend. | Precio unitario | Precio partida
mt10hmf080we |  | m³ |  | Hormigón masivo H-35, clase de exposición ambiental A1+Q2, tamaño máximo del agregado 19,0 mm, consistencia muy plástica, elaborado, según CIRSOC 201 2005. | 0.096 | 723.38 | 69.44
mt08epr030b |  | Ud |  | Encofrado para formación de cámaras de inspección de sección cuadrada de 50x50x50 cm, realizado con chapas metálicas reutilizables, incluso parte proporcional de accesorios de montaje. | 0.05 | 1302.12 | 65.11
mt10hmf080we |  | m³ |  | Hormigón masivo H-35, clase de exposición ambiental A1+Q2, tamaño máximo del agregado 19,0 mm, consistencia muy plástica, elaborado, según CIRSOC 201 2005. | 0.149 | 723.38 | 107.78
mt11tfa010b |  | Ud |  | Marco y tapa de fundición, 50x50 cm, para cámara de inspección registrable, carga de rotura 125 kN. | 1 | 255.83 | 255.83
mt01arr010a |  | t |  | Grava de cantera, de 19 a 25 mm de diámetro. | 0.419 | 44.36 | 18.59
mo019 |  | h |  | Oficial albañil. | 1.076 | 61.79 | 66.49
mo111 |  | h |  | Ayudante albañil. | 1.691 | 41.65 | 70.43
|  | % |  | Medios auxiliares | 2 | 653.67 | 13.07
|  | % |  | Costos indirectos | 3 | 666.74 | 20
Coste de mantenimiento decenal: $ 34,34 en los primeros 10 años. | [5 empty] | Total: | 686.74