## Hoja 1
IFW070 | Ud |  | Cámara de inspección.
Cámara de inspección de hormigón masivo "in situ", de dimensiones interiores 60x60x60 cm, con marco y tapa de fundición, para alojamiento de la válvula.
Descompuesto |  | Ud |  | Descomposición | Rend. | Precio unitario | Precio partida
mt10hmf080we |  | m³ |  | Hormigón masivo H-35, clase de exposición ambiental A1+Q2, tamaño máximo del agregado 19,0 mm, consistencia muy plástica, elaborado, según CIRSOC 201 2005. | 0.122 | 723.38 | 88.25
mt08epr030c |  | Ud |  | Encofrado para formación de cámaras de inspección de sección cuadrada de 60x60x60 cm, realizado con chapas metálicas reutilizables, incluso parte proporcional de accesorios de montaje. | 0.05 | 2096.84 | 104.84
mt10hmf080we |  | m³ |  | Hormigón masivo H-35, clase de exposición ambiental A1+Q2, tamaño máximo del agregado 19,0 mm, consistencia muy plástica, elaborado, según CIRSOC 201 2005. | 0.207 | 723.38 | 149.74
mt11tfa010c |  | Ud |  | Marco y tapa de fundición, 60x60 cm, para cámara de inspección registrable, carga de rotura 125 kN. | 1 | 356.89 | 356.89
mt01arr010a |  | t |  | Grava de cantera, de 19 a 25 mm de diámetro. | 0.581 | 44.36 | 25.77
mq01ret020b |  | h |  | Retrocargadora sobre neumáticos, de 70 kW. | 0.109 | 237.49 | 25.89
mo019 |  | h |  | Oficial albañil. | 1.301 | 61.79 | 80.39
mo111 |  | h |  | Ayudante albañil. | 0.984 | 41.65 | 40.98
|  | % |  | Medios auxiliares | 2 | 872.75 | 17.46
|  | % |  | Costos indirectos | 3 | 890.21 | 26.71
Coste de mantenimiento decenal: $ 45,85 en los primeros 10 años. | [5 empty] | Total: | 916.92