## Hoja 1
IFW070 | Ud |  |  | Cámara de inspección.
Cámara de inspección prefabricada de polipropileno, de dimensiones interiores 23 cm de diámetro en la base y 20 cm de altura, con tapa, para alojamiento de la válvula.
Descompuesto |  | Ud | Descomposición |  | Rend. | Precio unitario | Precio partida
mt10hmf080Fe |  | m³ | Hormigón masivo H-20, clase de exposición ambiental A1, tamaño máximo del agregado 19,0 mm, consistencia muy plástica, elaborado, según CIRSOC 201 2005. |  | 0.042 | 529 | 22.22
mt37aar020a |  | Ud | Cámara de inspección prefabricada de polipropileno, de sección circular, de 23 cm de diámetro en la base y 20 cm de altura, con tapa de color verde de 18 cm de diámetro. |  | 1 | 22.74 | 22.74
mt01arr010a |  | t | Grava de cantera, de 19 a 25 mm de diámetro. |  | 0.098 | 44.36 | 4.35
mq01ret020b |  | h | Retrocargadora sobre neumáticos, de 70 kW. |  | 0.018 | 237.49 | 4.27
mo019 |  | h | Oficial albañil. |  | 0.586 | 61.79 | 36.21
mo111 |  | h | Ayudante albañil. |  | 0.442 | 41.65 | 18.41
|  | % | Medios auxiliares |  | 2 | 108.2 | 2.16
|  | % | Costos indirectos |  | 3 | 110.36 | 3.31
Coste de mantenimiento decenal: $ 5,68 en los primeros 10 años. | [5 empty] | Total: | 113.67