## Hoja 1
IFW070 | Ud |  |  | Cámara de inspección.
Cámara de inspección prefabricada de polipropileno, de dimensiones interiores 38 cm de diámetro en la base y 24 cm de altura, con tapa, para alojamiento de la válvula.
Descompuesto |  | Ud | Descomposición |  | Rend. | Precio unitario | Precio partida
mt10hmf080Fe |  | m³ | Hormigón masivo H-20, clase de exposición ambiental A1, tamaño máximo del agregado 19,0 mm, consistencia muy plástica, elaborado, según CIRSOC 201 2005. |  | 0.069 | 529 | 36.5
mt37aar020b |  | Ud | Cámara de inspección prefabricada de polipropileno, de sección circular, de 38 cm de diámetro en la base y 24 cm de altura, con tapa de color verde de 30 cm de diámetro. |  | 1 | 46.62 | 46.62
mt01arr010a |  | t | Grava de cantera, de 19 a 25 mm de diámetro. |  | 0.164 | 44.36 | 7.28
mq01ret020b |  | h | Retrocargadora sobre neumáticos, de 70 kW. |  | 0.032 | 237.49 | 7.6
mo019 |  | h | Oficial albañil. |  | 0.61 | 61.79 | 37.69
mo111 |  | h | Ayudante albañil. |  | 0.465 | 41.65 | 19.37
|  | % | Medios auxiliares |  | 2 | 155.06 | 3.1
|  | % | Costos indirectos |  | 3 | 158.16 | 4.74
Coste de mantenimiento decenal: $ 8,15 en los primeros 10 años. | [5 empty] | Total: | 162.9