## Hoja 1
IFW070 | Ud |  | Cámara de inspección.
Cámara de inspección prefabricada de polipropileno, de dimensiones interiores 30x30x30, con tapa, para alojamiento de la válvula.
Descompuesto |  | Ud |  | Descomposición | Rend. | Precio unitario | Precio partida
mt10hmf080Fe |  | m³ |  | Hormigón masivo H-20, clase de exposición ambiental A1, tamaño máximo del agregado 19,0 mm, consistencia muy plástica, elaborado, según CIRSOC 201 2005. | 0.054 | 529 | 28.57
mt11arp100a |  | Ud |  | Cámara de inspección prefabricada de polipropileno, 30x30x30 cm. | 1 | 187.27 | 187.27
mt11arp050c |  | Ud |  | Tapa de PVC, para cámaras de inspección de plomería de 30x30 cm. | 1 | 114.62 | 114.62
mt01arr010a |  | t |  | Grava de cantera, de 19 a 25 mm de diámetro. | 0.174 | 44.36 | 7.72
mq01ret020b |  | h |  | Retrocargadora sobre neumáticos, de 70 kW. | 0.029 | 237.49 | 6.89
mo019 |  | h |  | Oficial albañil. | 0.586 | 61.79 | 36.21
mo111 |  | h |  | Ayudante albañil. | 0.447 | 41.65 | 18.62
|  | % |  | Medios auxiliares | 2 | 399.9 | 8
|  | % |  | Costos indirectos | 3 | 407.9 | 12.24
Coste de mantenimiento decenal: $ 21,01 en los primeros 10 años. | [5 empty] | Total: | 420.14