## Hoja 1
IFW070 | Ud |  |  | Cámara de inspección.
Cámara de inspección prefabricada de polipropileno, de dimensiones interiores 64x48 cm en la base y 30 cm de altura, con tapa, para alojamiento de la válvula.
Descompuesto |  | Ud | Descomposición |  | Rend. | Precio unitario | Precio partida
mt10hmf080Fe |  | m³ | Hormigón masivo H-20, clase de exposición ambiental A1, tamaño máximo del agregado 19,0 mm, consistencia muy plástica, elaborado, según CIRSOC 201 2005. |  | 0.11 | 529 | 58.19
mt37aar020h |  | Ud | Cámara de inspección prefabricada de polipropileno, de sección rectangular, de 64x48 cm en la base y 30 cm de altura, con tapa de color verde de 50x34 cm. |  | 1 | 202.04 | 202.04
mt01arr010a |  | t | Grava de cantera, de 19 a 25 mm de diámetro. |  | 0.275 | 44.36 | 12.2
mq01ret020b |  | h | Retrocargadora sobre neumáticos, de 70 kW. |  | 0.059 | 237.49 | 14.01
mo019 |  | h | Oficial albañil. |  | 0.903 | 61.79 | 55.8
mo111 |  | h | Ayudante albañil. |  | 0.682 | 41.65 | 28.41
|  | % | Medios auxiliares |  | 2 | 370.65 | 7.41
|  | % | Costos indirectos |  | 3 | 378.06 | 11.34
Coste de mantenimiento decenal: $ 19,47 en los primeros 10 años. | [5 empty] | Total: | 389.4