## Hoja 1
IGI025 | Ud |  | Colector.
Colector de cobre, con entrada de 3/4" de diámetro y cinco ramales a 45° de 3/4" de diámetro, para unión roscada y manómetro de acero inoxidable. Incluso toma de tierra, elementos de montaje y demás accesorios necesarios para su correcto funcionamiento.
Código |  | Unidad |  | Descripción | Cantidad | Costo unitario | Costo parcial
1 |  |  |  | Materiales
mt43acc010f |  | Ud |  | Colector de cobre, con entrada de 3/4" de diámetro y cinco ramales a 45° de 3/4" de diámetro, para unión roscada. | 1 | 1130.13 | 1130.13
mt43acc020 |  | Ud |  | Manómetro de acero inoxidable para una presión de 0 a 600 mbar, de 100 mm de diámetro, rosca de conexión de 1/2" y precisión del 0,5%. | 1 | 1126.72 | 1126.72
mt35ttc010a |  | m |  | Conductor de cobre desnudo, de 25 mm². | 2 | 533.11 | 1066.22
mt35ttc030 |  | Ud |  | Abrazadera de latón. | 1 | 574.11 | 574.11
mt35tte010b |  | Ud |  | Electrodo para red de toma de tierra cobreado con 300 µm, fabricado en acero, de 15 mm de diámetro y 2 m de longitud. | 1 | 7381.48 | 7381.48
[5 empty] | Subtotal materiales: |  | 11278.7
2 |  |  |  | Mano de obra
mo010 |  | h |  | Oficial gasista. | 0.371 | 12241 | 4541.42
mo109 |  | h |  | Medio oficial gasista. | 0.371 | 8888.07 | 3297.47
[5 empty] | Subtotal mano de obra: |  | 7838.89
3 |  |  |  | Herramientas
|  | % |  | Herramientas | 2 | 19117.5 | 382.35
Coste de mantenimiento decenal: $ 1.364,99 en los primeros 10 años. |  |  |  |  | Costos directos (1+2+3): |  | 19499.9