## Hoja 1
IGI020 | Ud | Instalación interior de gas en local.
Instalación interior de gas en local, con dotación para 2 aparatos, realizada con cañería de cobre, con vaina plástica, que conecta la llave de local privado con cada uno de los aparatos a gas, compuesta de los siguientes tramos: tramo común de 22 mm de diámetro y 10 m de longitud y 2 ramificaciones a cada consumo, de 22 mm de diámetro y 8 m de longitud y de 22 mm de diámetro y 7 m de longitud. Incluso llaves macho-macho de conexión de aparato para el corte de suministro de gas, con pata y conexiones por junta plana, pasta de relleno y elementos de sujeción, colocados mediante soldadura por capilaridad. El precio no incluye la llave de vivienda.
Código |  | Unidad | Descripción | Cantidad | Costo unitario | Costo parcial
1 |  |  | Materiales
mt43tco010dg |  | m | Caño de cobre estirado en frío sin soldadura, diámetro D=20/22 mm y 1 mm de espesor, con el precio incrementado el 30% en concepto de accesorios y piezas especiales. | 25 | 45.99 | 1149.75
mt35aia090ad |  | m | Caño rígido de PVC, enchufable, curvable en caliente, de color negro, de 32 mm de diámetro nominal, para canalización fija en superficie. Resistencia a la compresión 1250 N, resistencia al impacto 2 julios, temperatura de trabajo -5°C hasta 60°C, con grado de protección IP547, propiedades eléctricas: aislante, no propagador de la llama. Incluso abrazaderas, elementos de sujeción y accesorios (curvas, manguitos, ramales a 90°, codos y curvas flexibles). | 20 | 1276.87 | 25537.4
mt27tec020 |  | kg | Pasta hidrófuga. | 0.8 | 7.15 | 5.72
mt43acv010c |  | Ud | Llave macho-macho con pata y conexiones por junta plana, con rosca cilíndrica GAS de 3/4" de diámetro. | 2 | 122.23 | 244.46
|  |  |  | Subtotal materiales: |  | 26937.3
2 |  |  | Mano de obra
mo010 |  | h | Oficial gasista. | 6.314 | 12241 | 77289.9
mo109 |  | h | Medio oficial gasista. | 6.314 | 8888.07 | 56119.3
|  |  |  | Subtotal mano de obra: |  | 133409
3 |  |  | Herramientas
|  | % | Herramientas | 2 | 160346 | 3206.93
Coste de mantenimiento decenal: $ 76.870,09 en los primeros 10 años. |  |  |  | Costos directos (1+2+3): |  | 163553