## Hoja 1
III100 | Ud | Luminaria empotrada tipo Downlight.
Luminaria cuadrada de techo Downlight de óptica fija, de 100x100x71 mm, para 1 led de 4 W, de color blanco cálido (3000K); con marco exterior y cuerpo interior de aluminio inyectado, acabado termoesmaltado, de color negro; protección IP20 y aislamiento clase F. Instalación empotrada. Incluso lámparas. El precio no incluye las ayudas de albañilería para instalaciones.
Código |  |  | Unidad | Descripción | Cantidad | Costo unitario | Costo parcial
1 |  |  |  | Materiales
mt34ode440bg |  |  | Ud | Luminaria cuadrada de techo Downlight de óptica fija, de 100x100x71 mm, para 1 led de 4 W, de color blanco cálido (3000K); con marco exterior y cuerpo interior de aluminio inyectado, acabado termoesmaltado, de color negro; protección IP20 y aislamiento clase F. | 1 | 22696.8 | 22696.8
[5 empty] | Subtotal materiales: |  | 22696.8
2 |  |  |  | Mano de obra
mo003 |  |  | h | Oficial electricista. | 0.461 | 1271.82 | 586.31
mo102 |  |  | h | Medio oficial electricista. | 0.461 | 921.61 | 424.86
[5 empty] | Subtotal mano de obra: |  | 1011.17
3 |  |  |  | Herramientas
|  |  | % | Herramientas | 2 | 23707.9 | 474.16
Coste de mantenimiento decenal: $ 13.300,16 en los primeros 10 años. |  |  |  |  | Costos directos (1+2+3): |  | 24182.1