## Hoja 1
III100 | Ud | Luminaria empotrada tipo Downlight.
Luminaria cuadrada de techo Downlight, de 232x232x115 mm, para 2 lámparas fluorescentes TC-TEL de 42 W; con marco exterior y cuerpo interior de policarbonato inyectado, de color blanco; reflector metalizado y balasto electrónico; protección IP20 y aislamiento clase F. Instalación empotrada. Incluso lámparas. El precio no incluye las ayudas de albañilería para instalaciones.
Código |  |  | Unidad | Descripción | Cantidad | Costo unitario | Costo parcial
1 |  |  |  | Materiales
mt34lam040ng |  |  | Ud | Luminaria cuadrada de techo Downlight, de 232x232x115 mm, para 2 lámparas fluorescentes TC-TEL de 42 W; con marco exterior y cuerpo interior de policarbonato inyectado, de color blanco; reflector metalizado y balasto electrónico; protección IP20 y aislamiento clase F. | 1 | 13181.5 | 13181.5
mt34tuf020v |  |  | Ud | Lámpara fluorescente compacta TC-TEL de 42 W. | 2 | 1299.78 | 2599.56
[5 empty] | Subtotal materiales: |  | 15781.1
2 |  |  |  | Mano de obra
mo003 |  |  | h | Oficial electricista. | 0.461 | 1271.82 | 586.31
mo102 |  |  | h | Medio oficial electricista. | 0.461 | 921.61 | 424.86
[5 empty] | Subtotal mano de obra: |  | 1011.17
3 |  |  |  | Herramientas
|  |  | % | Herramientas | 2 | 16792.2 | 335.84
Coste de mantenimiento decenal: $ 9.420,44 en los primeros 10 años. |  |  |  |  | Costos directos (1+2+3): |  | 17128.1