## Hoja 1
III100 | Ud | Luminaria empotrada tipo Downlight.
Luminaria cuadrada Downlight, de 210x210x160 mm, para 2 lámparas fluorescentes compactas triples TC-TELI de 26 W, rendimiento 72%, con marco exterior de aluminio inyectado; cuerpo interior de chapa de acero, acabado termoesmaltado, de color blanco; reflector de aluminio acabado semimate de alta reflectancia; sistema de anclaje; protección IP20 y aislamiento clase F. Instalación empotrada. Incluso lámparas. El precio no incluye las ayudas de albañilería para instalaciones.
Código |  | Unidad | Descripción | Cantidad | Costo unitario | Costo parcial
1 |  |  | Materiales
mt34ode070d |  | Ud | Luminaria cuadrada Downlight, de 210x210x160 mm, para 2 lámparas fluorescentes compactas triples TC-TELI de 26 W, rendimiento 72%, con marco exterior de aluminio inyectado; cuerpo interior de chapa de acero, acabado termoesmaltado, de color blanco; reflector de aluminio acabado semimate de alta reflectancia; sistema de anclaje; protección IP20 y aislamiento clase F, para empotrar. | 1 | 20039.3 | 20039.3
mt34tuf020y |  | Ud | Lámpara fluorescente compacta TC-TELI de 26 W. | 2 | 1251.96 | 2503.92
|  |  |  | Subtotal materiales: |  | 22543.2
2 |  |  | Mano de obra
mo003 |  | h | Oficial electricista. | 0.461 | 1271.82 | 586.31
mo102 |  | h | Medio oficial electricista. | 0.461 | 921.61 | 424.86
|  |  |  | Subtotal mano de obra: |  | 1011.17
3 |  |  | Herramientas
|  | % | Herramientas | 2 | 23554.4 | 471.09
Coste de mantenimiento decenal: $ 13.214,00 en los primeros 10 años. |  |  |  | Costos directos (1+2+3): |  | 24025.5