## Hoja 1
III120 | Ud | Luminaria tipo Downlight. Instalación suspendida.
Luminaria suspendida tipo Downlight, de 320 mm de diámetro y 452 mm de altura, para lámpara de halogenuros metálicos elipsoidal HIE de 70 W, modelo Miniyes 1x70W HIE Difusor Cristal Semi-opal "LAMP", con cuerpo de aluminio extruido de color RAL 9006 con equipo de encendido magnético y aletas de refrigeración; protección IP20; difusor glaseado; cierre de vidrio semitransparente; sistema de suspensión por cable de acero de 3x0,75 mm de diámetro y 4 m de longitud máxima. Incluso lámparas.
Código |  |  | Unidad | Descripción | Cantidad | Costo unitario | Costo parcial
1 |  |  |  | Materiales
mt34lam050DcU |  |  | Ud | Luminaria suspendida tipo Downlight, de 320 mm de diámetro y 452 mm de altura, para lámpara de halogenuros metálicos elipsoidal HIE de 70 W, modelo Miniyes 1x70W HIE Difusor Cristal Semi-opal "LAMP", con cuerpo de aluminio extruido de color RAL 9006 con equipo de encendido magnético y aletas de refrigeración; protección IP20; difusor glaseado; cierre de vidrio semitransparente; sistema de suspensión por cable de acero de 3x0,75 mm de diámetro y 4 m de longitud máxima. | 1 | 65815 | 65815
mt34lhb010g |  |  | Ud | Lámpara de halogenuros metálicos elipsoidal HIE, de 70 W. | 1 | 33284.5 | 33284.5
[5 empty] | Subtotal materiales: |  | 99099.5
2 |  |  |  | Mano de obra
mo003 |  |  | h | Oficial electricista. | 0.232 | 2594.84 | 602
mo102 |  |  | h | Medio oficial electricista. | 0.232 | 1884.34 | 437.17
[5 empty] | Subtotal mano de obra: |  | 1039.17
3 |  |  |  | Herramientas
|  |  | % | Herramientas | 2 | 100139 | 2002.77
Coste de mantenimiento decenal: $ 56.177,79 en los primeros 10 años. |  |  |  |  | Costos directos (1+2+3): |  | 102141