## Hoja 1
III120 | Ud | Luminaria tipo Downlight. Instalación suspendida.
Luminaria industrial suspendida tipo Downlight, de 415 mm de diámetro y 460 mm de altura, para lámpara de vapor de mercurio elipsoidal HME de 125 W, con cuerpo de aluminio extruido, acabado lacado, de color azul, con equipo de encendido magnético; grado de protección IP65; reflector de policarbonato. Incluso lámparas.
Código |  |  | Unidad | Descripción | Cantidad | Costo unitario | Costo parcial
1 |  |  |  | Materiales
mt34lam160be |  |  | Ud | Luminaria industrial suspendida tipo Downlight, de 415 mm de diámetro y 460 mm de altura, para lámpara de vapor de mercurio elipsoidal HME de 125 W, con cuerpo de aluminio extruido, acabado lacado, de color azul, con equipo de encendido magnético; grado de protección IP65; reflector de policarbonato. | 1 | 72339.7 | 72339.7
mt34lvp010c |  |  | Ud | Lámpara de vapor de mercurio, 125 W. | 1 | 3404.62 | 3404.62
[5 empty] | Subtotal materiales: |  | 75744.4
2 |  |  |  | Mano de obra
mo003 |  |  | h | Oficial electricista. | 0.232 | 2594.84 | 602
mo102 |  |  | h | Medio oficial electricista. | 0.232 | 1884.34 | 437.17
[5 empty] | Subtotal mano de obra: |  | 1039.17
3 |  |  |  | Herramientas
|  |  | % | Herramientas | 2 | 76783.5 | 1535.67
Coste de mantenimiento decenal: $ 43.075,55 en los primeros 10 años. |  |  |  |  | Costos directos (1+2+3): |  | 78319.2