## Hoja 1
III120 | Ud | Luminaria tipo Downlight. Instalación suspendida.
Luminaria industrial suspendida tipo Downlight, de 415 mm de diámetro y 460 mm de altura, para lámpara de vapor de mercurio elipsoidal HME de 250 W, con cuerpo de aluminio extruido, acabado lacado, de color azul, con equipo de encendido magnético; grado de protección IP20; reflector de policarbonato metalizado. Incluso lámparas.
Código |  | Unidad | Descripción | Cantidad | Costo unitario | Costo parcial
1 |  |  | Materiales
mt34lam150ij |  | Ud | Luminaria industrial suspendida tipo Downlight, de 415 mm de diámetro y 460 mm de altura, para lámpara de vapor de mercurio elipsoidal HME de 250 W, con cuerpo de aluminio extruido, acabado lacado, de color azul, con equipo de encendido magnético; grado de protección IP20; reflector de policarbonato metalizado. | 1 | 97873.4 | 97873.4
mt34lvp010d |  | Ud | Lámpara de vapor de mercurio, 250 W. | 1 | 8397.72 | 8397.72
|  |  |  | Subtotal materiales: |  | 106271
2 |  |  | Mano de obra
mo003 |  | h | Oficial electricista. | 0.232 | 2594.84 | 602
mo102 |  | h | Medio oficial electricista. | 0.232 | 1884.34 | 437.17
|  |  |  | Subtotal mano de obra: |  | 1039.17
3 |  |  | Herramientas
|  | % | Herramientas | 2 | 107310 | 2146.21
Coste de mantenimiento decenal: $ 60.201,07 en los primeros 10 años. |  |  |  | Costos directos (1+2+3): |  | 109456