## Hoja 1
III120 | Ud | Luminaria tipo Downlight. Instalación suspendida.
Luminaria industrial suspendida tipo Downlight, de 490 mm de diámetro y 480 mm de altura, para lámpara de vapor de mercurio elipsoidal HME de 250 W, con cuerpo de aluminio extruido, acabado lacado, de color azul, con equipo de encendido magnético; grado de protección IP20; reflector de aluminio. Incluso lámparas.
Código |  | Unidad | Descripción | Cantidad | Costo unitario | Costo parcial
1 |  |  | Materiales
mt34lam150jb |  | Ud | Luminaria industrial suspendida tipo Downlight, de 490 mm de diámetro y 480 mm de altura, para lámpara de vapor de mercurio elipsoidal HME de 250 W, con cuerpo de aluminio extruido, acabado lacado, de color azul, con equipo de encendido magnético; grado de protección IP20; reflector de aluminio. | 1 | 51685.3 | 51685.3
mt34lvp010d |  | Ud | Lámpara de vapor de mercurio, 250 W. | 1 | 8397.72 | 8397.72
|  |  |  | Subtotal materiales: |  | 60083
2 |  |  | Mano de obra
mo003 |  | h | Oficial electricista. | 0.232 | 2594.84 | 602
mo102 |  | h | Medio oficial electricista. | 0.232 | 1884.34 | 437.17
|  |  |  | Subtotal mano de obra: |  | 1039.17
3 |  |  | Herramientas
|  | % | Herramientas | 2 | 61122.2 | 1222.44
Coste de mantenimiento decenal: $ 34.289,56 en los primeros 10 años. |  |  |  | Costos directos (1+2+3): |  | 62344.7