## Hoja 1
III140 | Ud | Luminaria. Instalación en superficie.
Luminaria, de 1188x29x27 mm, para 36 led de 1 W; cuerpo de luminaria de aluminio extruido acabado termoesmaltado de color blanco; óptica intensiva; difusor transparente; balasto electrónico; protección IP20 y aislamiento clase F. Instalación en superficie. Incluso lámparas.
Código |  | Unidad | Descripción | Cantidad | Costo unitario | Costo parcial
1 |  |  | Materiales
mt34ode550h |  | Ud | Luminaria, de 1188x29x27 mm, para 36 led de 1 W; cuerpo de luminaria de aluminio extruido acabado termoesmaltado de color blanco; óptica intensiva; difusor transparente; balasto electrónico; protección IP20 y aislamiento clase F. | 1 | 231831 | 231831
|  |  |  | Subtotal materiales: |  | 231831
2 |  |  | Mano de obra
mo003 |  | h | Oficial electricista. | 0.174 | 2594.84 | 451.5
mo102 |  | h | Medio oficial electricista. | 0.174 | 1884.34 | 327.88
|  |  |  | Subtotal mano de obra: |  | 779.38
3 |  |  | Herramientas
|  | % | Herramientas | 2 | 232611 | 4652.21
Coste de mantenimiento decenal: $ 130.494,58 en los primeros 10 años. |  |  |  | Costos directos (1+2+3): |  | 237263