## Hoja 1
III140 | Ud | Luminaria. Instalación en superficie.
Luminaria de techo de altura reducida y luz reflejada, de 585x435x56 mm, para 2 lámparas fluorescentes TC-L de 40 W, con cuerpo de luminaria formado por perfiles de aluminio extruido y cabeceras de 3 mm de espesor, acabado termoesmaltado, de color blanco; reflector de chapa de acero, acabado termoesmaltado, de color blanco; protección IP20 y aislamiento clase F. Instalación en superficie. Incluso lámparas.
Código |  |  | Unidad | Descripción | Cantidad | Costo unitario | Costo parcial
1 |  |  |  | Materiales
mt34ode010pf |  |  | Ud | Luminaria de techo de altura reducida y luz reflejada, de 585x435x56 mm, para 2 lámparas fluorescentes TC-L de 40 W, con cuerpo de luminaria formado por perfiles de aluminio extruido y cabeceras de 3 mm de espesor, acabado termoesmaltado, de color blanco; reflector de chapa de acero, acabado termoesmaltado, de color blanco; protección IP20 y aislamiento clase F. | 1 | 81587.1 | 81587.1
mt34tuf020h |  |  | Ud | Lámpara fluorescente compacta TC-L de 40 W. | 2 | 2390.52 | 4781.04
[5 empty] | Subtotal materiales: |  | 86368.1
2 |  |  |  | Mano de obra
mo003 |  |  | h | Oficial electricista. | 0.174 | 2594.84 | 451.5
mo102 |  |  | h | Medio oficial electricista. | 0.174 | 1884.34 | 327.88
[5 empty] | Subtotal mano de obra: |  | 779.38
3 |  |  |  | Herramientas
|  |  | % | Herramientas | 2 | 87147.5 | 1742.95
Coste de mantenimiento decenal: $ 48.889,73 en los primeros 10 años. |  |  |  |  | Costos directos (1+2+3): |  | 88890.4