## Hoja 1
III140 | Ud | Luminaria. Instalación en superficie.
Luminaria de techo de altura reducida y luz reflejada, de 1185x320x56 mm, para 2 lámparas fluorescentes T5 de 54 W, con cuerpo de luminaria formado por perfiles de aluminio extruido y cabeceras de 3 mm de espesor, acabado termoesmaltado, de color blanco; reflector de chapa de acero, acabado termoesmaltado, de color blanco; protección IP20 y aislamiento clase F. Instalación en superficie. Incluso lámparas.
Código |  |  | Unidad | Descripción | Cantidad | Costo unitario | Costo parcial
1 |  |  |  | Materiales
mt34ode010ld |  |  | Ud | Luminaria de techo de altura reducida y luz reflejada, de 1185x320x56 mm, para 2 lámparas fluorescentes T5 de 54 W, con cuerpo de luminaria formado por perfiles de aluminio extruido y cabeceras de 3 mm de espesor, acabado termoesmaltado, de color blanco; reflector de chapa de acero, acabado termoesmaltado, de color blanco; protección IP20 y aislamiento clase F. | 1 | 87511.9 | 87511.9
mt34tuf010g |  |  | Ud | Caño fluorescente T5 de 54 W. | 2 | 2689.34 | 5378.68
[5 empty] | Subtotal materiales: |  | 92890.6
2 |  |  |  | Mano de obra
mo003 |  |  | h | Oficial electricista. | 0.174 | 2594.84 | 451.5
mo102 |  |  | h | Medio oficial electricista. | 0.174 | 1884.34 | 327.88
[5 empty] | Subtotal mano de obra: |  | 779.38
3 |  |  |  | Herramientas
|  |  | % | Herramientas | 2 | 93670 | 1873.4
Coste de mantenimiento decenal: $ 52.548,88 en los primeros 10 años. |  |  |  |  | Costos directos (1+2+3): |  | 95543.4