## Hoja 1
III140 | Ud | Luminaria. Instalación en superficie.
Luminaria de techo de líneas rectas con distribución de luz asimétrica, de 1232x252x95 mm, para 1 lámpara fluorescente TL de 36 W; cuerpo de luminaria de chapa de acero acabado termoesmaltado de color blanco; reflector asimétrico de aluminio; balasto electrónico; protección IP20. Instalación en superficie. Incluso lámparas.
Código |  | Unidad | Descripción | Cantidad | Costo unitario | Costo parcial
1 |  |  | Materiales
mt34ode240s |  | Ud | Luminaria de techo de líneas rectas con distribución de luz asimétrica, de 1232x252x95 mm, para 1 lámpara fluorescente TL de 36 W; cuerpo de luminaria de chapa de acero acabado termoesmaltado de color blanco; reflector asimétrico de aluminio; balasto electrónico; protección IP20. | 1 | 41988.8 | 41988.8
mt34tuf010l |  | Ud | Caño fluorescente TL de 36 W. | 1 | 3122.41 | 3122.41
|  |  |  | Subtotal materiales: |  | 45111.2
2 |  |  | Mano de obra
mo003 |  | h | Oficial electricista. | 0.174 | 2594.84 | 451.5
mo102 |  | h | Medio oficial electricista. | 0.174 | 1884.34 | 327.88
|  |  |  | Subtotal mano de obra: |  | 779.38
3 |  |  | Herramientas
|  | % | Herramientas | 2 | 45890.6 | 917.81
Coste de mantenimiento decenal: $ 25.744,61 en los primeros 10 años. |  |  |  | Costos directos (1+2+3): |  | 46808.4