## Hoja 1
III140 | Ud | Luminaria. Instalación en superficie.
Luminaria de techo de altura reducida con distribución de luz asimétrica, de 1185x205x56 mm, para 1 lámpara fluorescente T5 de 28 W, con cuerpo de luminaria formado por perfiles de aluminio extruido y cabeceras de 3 mm de espesor, acabado termoesmaltado, de color blanco; reflector asimétrico de aluminio con acabado especular; balasto electrónico; protección IP20 y aislamiento clase F. Instalación en superficie. Incluso lámparas.
Código |  | Unidad | Descripción | Cantidad | Costo unitario | Costo parcial
1 |  |  | Materiales
mt34ode230a |  | Ud | Luminaria de techo de altura reducida con distribución de luz asimétrica, de 1185x205x56 mm, para 1 lámpara fluorescente T5 de 28 W, con cuerpo de luminaria formado por perfiles de aluminio extruido y cabeceras de 3 mm de espesor, acabado termoesmaltado, de color blanco; reflector asimétrico de aluminio con acabado especular; balasto electrónico; protección IP20 y aislamiento clase F. | 1 | 66020.8 | 66020.8
mt34tuf010c |  | Ud | Caño fluorescente T5 de 28 W. | 1 | 2091.71 | 2091.71
|  |  |  | Subtotal materiales: |  | 68112.5
2 |  |  | Mano de obra
mo003 |  | h | Oficial electricista. | 0.174 | 2594.84 | 451.5
mo102 |  | h | Medio oficial electricista. | 0.174 | 1884.34 | 327.88
|  |  |  | Subtotal mano de obra: |  | 779.38
3 |  |  | Herramientas
|  | % | Herramientas | 2 | 68891.9 | 1377.84
Coste de mantenimiento decenal: $ 38.648,37 en los primeros 10 años. |  |  |  | Costos directos (1+2+3): |  | 70269.8