## Hoja 1
III140 | Ud | Luminaria. Instalación en superficie.
Luminaria lineal, de 1186x85x85 mm, para 2 lámparas fluorescentes T5 de 54 W, con cuerpo de luminaria formado por perfiles de aluminio extruido, acabado termoesmaltado de color gris RAL 9006; tapas finales; difusor opal de alta transmitancia; reflector interior acabado termoesmaltado, de color blanco; protección IP20. Instalación en superficie. Incluso lámparas.
Código |  |  | Unidad | Descripción | Cantidad | Costo unitario | Costo parcial
1 |  |  |  | Materiales
mt34ode470qe |  |  | Ud | Luminaria lineal, de 1186x85x85 mm, para 2 lámparas fluorescentes T5 de 54 W, con cuerpo de luminaria formado por perfiles de aluminio extruido, acabado termoesmaltado de color gris RAL 9006; tapas finales; difusor opal de alta transmitancia; reflector interior acabado termoesmaltado, de color blanco; protección IP20. | 1 | 78922.7 | 78922.7
mt34tuf010g |  |  | Ud | Caño fluorescente T5 de 54 W. | 2 | 2689.34 | 5378.68
[5 empty] | Subtotal materiales: |  | 84301.4
2 |  |  |  | Mano de obra
mo003 |  |  | h | Oficial electricista. | 0.174 | 2594.84 | 451.5
mo102 |  |  | h | Medio oficial electricista. | 0.174 | 1884.34 | 327.88
[5 empty] | Subtotal mano de obra: |  | 779.38
3 |  |  |  | Herramientas
|  |  | % | Herramientas | 2 | 85080.7 | 1701.61
Coste de mantenimiento decenal: $ 47.730,29 en los primeros 10 años. |  |  |  |  | Costos directos (1+2+3): |  | 86782.3