## Hoja 1
III140 | Ud | Luminaria. Instalación en superficie.
Luminaria lineal de altura reducida, de 1180x53x59 mm, para 1 lámpara fluorescente T5 de 54 W, cuerpo de chapa de acero, acabado pintado, de color blanco; sistema de anclaje; protección IP20 y aislamiento clase F. Instalación en superficie. Incluso lámparas.
Código |  | Unidad | Descripción | Cantidad | Costo unitario | Costo parcial
1 |  |  | Materiales
mt34ode480a |  | Ud | Luminaria lineal de altura reducida, de 1180x53x59 mm, para 1 lámpara fluorescente T5 de 54 W, cuerpo de chapa de acero, acabado pintado, de color blanco; sistema de anclaje; protección IP20 y aislamiento clase F. | 1 | 23249.6 | 23249.6
mt34tuf010g |  | Ud | Caño fluorescente T5 de 54 W. | 1 | 2689.34 | 2689.34
|  |  |  | Subtotal materiales: |  | 25939
2 |  |  | Mano de obra
mo003 |  | h | Oficial electricista. | 0.174 | 2594.84 | 451.5
mo102 |  | h | Medio oficial electricista. | 0.174 | 1884.34 | 327.88
|  |  |  | Subtotal mano de obra: |  | 779.38
3 |  |  | Herramientas
|  | % | Herramientas | 2 | 26718.3 | 534.37
Coste de mantenimiento decenal: $ 14.988,99 en los primeros 10 años. |  |  |  | Costos directos (1+2+3): |  | 27252.7