## Hoja 1
III140 | Ud | Luminaria. Instalación en superficie.
Luminaria rectangular industrial de luz directa, de 1250x350x154 mm, para 2 lámparas fluorescentes T5 de 54 W; cuerpo de luminaria de chapa de acero, acabado lacado, de color blanco con marco de aluminio extruido y cantoneras de silicona; óptica extensiva de aluminio; difusor de policarbonato transparente; balasto electrónico; con grados de protección IP65 e IK09. Instalación en superficie. Incluso lámparas.
Código |  |  | Unidad | Descripción | Cantidad | Costo unitario | Costo parcial
1 |  |  |  | Materiales
mt34lam140hc |  |  | Ud | Luminaria rectangular industrial de luz directa, de 1250x350x154 mm, para 2 lámparas fluorescentes T5 de 54 W; cuerpo de luminaria de chapa de acero, acabado lacado, de color blanco con marco de aluminio extruido y cantoneras de silicona; óptica extensiva de aluminio; difusor de policarbonato transparente; balasto electrónico; con grados de protección IP65 e IK09, para instalar en superficie. | 1 | 156247 | 156247
mt34tuf010g |  |  | Ud | Caño fluorescente T5 de 54 W. | 2 | 2689.34 | 5378.68
[5 empty] | Subtotal materiales: |  | 161626
2 |  |  |  | Mano de obra
mo003 |  |  | h | Oficial electricista. | 0.174 | 2594.84 | 451.5
mo102 |  |  | h | Medio oficial electricista. | 0.174 | 1884.34 | 327.88
[5 empty] | Subtotal mano de obra: |  | 779.38
3 |  |  |  | Herramientas
|  |  | % | Herramientas | 2 | 162405 | 3248.1
Coste de mantenimiento decenal: $ 91.109,17 en los primeros 10 años. |  |  |  |  | Costos directos (1+2+3): |  | 165653