## Hoja 1
III010 | Ud | Luminaria para garaje.
Luminaria, de 1276x170x100 mm, para 2 lámparas fluorescentes TL de 36 W, con cuerpo de poliéster reforzado con fibra de vidrio; reflector interior de chapa de acero, acabado termoesmaltado, de color blanco; difusor de metacrilato; balasto magnético; protección IP65 y rendimiento mayor del 65%. Instalación en la superficie del techo en garaje. Incluso lámparas.
Código |  |  | Unidad | Descripción | Cantidad | Costo unitario | Costo parcial
1 |  |  |  | Materiales
mt34ode100eee |  |  | Ud | Luminaria, de 1276x170x100 mm, para 2 lámparas fluorescentes TL de 36 W, con cuerpo de poliéster reforzado con fibra de vidrio; reflector interior de chapa de acero, acabado termoesmaltado, de color blanco; difusor de metacrilato; balasto magnético; protección IP65 y rendimiento mayor del 65%. | 1 | 10298.3 | 10298.3
mt34tuf010l |  |  | Ud | Caño fluorescente TL de 36 W. | 2 | 3122.41 | 6244.82
[5 empty] | Subtotal materiales: |  | 16543.12
2 |  |  |  | Mano de obra
mo003 |  |  | h | Oficial electricista. | 0.348 | 2594.84 | 903
mo102 |  |  | h | Medio oficial electricista. | 0.348 | 1884.34 | 655.75
[5 empty] | Subtotal mano de obra: |  | 1558.75
3 |  |  |  | Herramientas
|  |  | % | Herramientas | 2 | 18101.87 | 362.04
Coste de mantenimiento decenal: $ 12.001,55 en los primeros 10 años. |  |  |  |  | Costos directos (1+2+3): |  | 18463.91