## Hoja 1
III130 | Ud | Luminaria empotrada.
Luminaria cuadrada modular, de 596x596x91 mm, para 3 lámparas fluorescentes TL de 18 W, con cuerpo de luminaria de chapa de acero acabado lacado, de color blanco y lamas transversales estriadas; reflector de aluminio, acabado brillante; balasto magnético; protección IP20 y aislamiento clase F. Instalación empotrada. Incluso lámparas. El precio no incluye las ayudas de albañilería para instalaciones.
Código |  |  | Unidad | Descripción | Cantidad | Costo unitario | Costo parcial
1 |  |  |  | Materiales
mt34lam010cp |  |  | Ud | Luminaria cuadrada modular, de 596x596x91 mm, para 3 lámparas fluorescentes TL de 18 W, con cuerpo de luminaria de chapa de acero acabado lacado, de color blanco y lamas transversales estriadas; reflector de aluminio, acabado brillante; balasto magnético; protección IP20 y aislamiento clase F, para empotrar. | 1 | 16317.6 | 16317.6
mt34tuf010k |  |  | Ud | Caño fluorescente TL de 18 W. | 3 | 1480.03 | 4440.09
[5 empty] | Subtotal materiales: |  | 20757.7
2 |  |  |  | Mano de obra
mo003 |  |  | h | Oficial electricista. | 0.465 | 1590.99 | 739.81
mo102 |  |  | h | Medio oficial electricista. | 0.465 | 1154.29 | 536.74
[5 empty] | Subtotal mano de obra: |  | 1276.55
3 |  |  |  | Herramientas
|  |  | % | Herramientas | 2 | 22034.2 | 440.68
Coste de mantenimiento decenal: $ 12.361,21 en los primeros 10 años. |  |  |  |  | Costos directos (1+2+3): |  | 22474.9