## Hoja 1
III170 | Ud | Plafón.
Plafón de 350 mm de diámetro y 70 mm de altura, con lámpara LED no reemplazable de 12 W, temperatura de color 3000 K, flujo luminoso 1200 lúmenes, grado de protección IP65. Instalación en superficie. Incluso lámparas.
Código |  | Unidad | Descripción | Cantidad | Costo unitario | Costo parcial
1 |  |  | Materiales
mt34est005a |  | Ud | Plafón de 350 mm de diámetro y 70 mm de altura, con lámpara LED no reemplazable de 12 W, temperatura de color 3000 K, flujo luminoso 1200 lúmenes, grado de protección IP65. | 1 | 41423.7 | 41423.7
|  |  |  | Subtotal materiales: |  | 41423.7
2 |  |  | Mano de obra
mo003 |  | h | Oficial electricista. | 0.232 | 2594.84 | 602
mo102 |  | h | Medio oficial electricista. | 0.232 | 1884.34 | 437.17
|  |  |  | Subtotal mano de obra: |  | 1039.17
3 |  |  | Herramientas
|  | % | Herramientas | 2 | 42462.9 | 849.26
Coste de mantenimiento decenal: $ 23.821,68 en los primeros 10 años. |  |  |  | Costos directos (1+2+3): |  | 43312.1