## Hoja 1
III180 | Ud | Luminaria de pie.
Luminaria de pie orientable, de 725x220x55 mm, para 1 lámpara fluorescente TC-L de 55 W, con cuerpo de luminaria de aluminio, imitación titanio; difusor acrílico microprismático de luz directa y difusor acrílico transparente de luz indirecta; protección IP20 y aislamiento clase F; detector de movimiento; interruptor con célula fotoeléctrica, mástil de 1,8 m de altura y base cuadrada de acero inoxidable. Incluso lámparas.
Código |  | Unidad | Descripción | Cantidad | Costo unitario | Costo parcial
1 |  |  | Materiales
mt34lyd150a |  | Ud | Luminaria de pie orientable, de 725x220x55 mm, para 1 lámpara fluorescente TC-L de 55 W, con cuerpo de luminaria de aluminio, imitación titanio; difusor acrílico microprismático de luz directa y difusor acrílico transparente de luz indirecta; protección IP20 y aislamiento clase F; detector de movimiento; interruptor con célula fotoeléctrica, mástil de 1,8 m de altura y base cuadrada de acero inoxidable. | 1 | 303331 | 303331
mt34tuf020j |  | Ud | Lámpara fluorescente compacta TC-L de 55 W. | 1 | 2390.52 | 2390.52
|  |  |  | Subtotal materiales: |  | 305722
2 |  |  | Mano de obra
mo003 |  | h | Oficial electricista. | 0.116 | 2594.84 | 301
mo102 |  | h | Medio oficial electricista. | 0.116 | 1884.34 | 218.58
|  |  |  | Subtotal mano de obra: |  | 519.58
3 |  |  | Herramientas
|  | % | Herramientas | 2 | 306242 | 6124.83
Coste de mantenimiento decenal: $ 171.801,51 en los primeros 10 años. |  |  |  | Costos directos (1+2+3): |  | 312366